## 调整顺序
序号 | 函数名 | 函数所属模型 | 名称 | 功能 | 结果输出
1 | EcoHAT_LCM_Infiltration_Procedure | LCM暴雨径流 | LCM入渗产流函数 | 计算径流量、土壤含水量和地下水含量 | 1） Qi，总径流量，栅格（mm）
2） W，土壤含水量，栅格（mm）
3） GW， 地下水含量，栅格（mm）
2 | EcoHAT_Slope_Concentration_Procedure | LCM暴雨径流 | 坡面汇流函数 | 依照等流时线方法计算子流域出口径流量 | 1） Qsim，各子流域出口径流量，文本（m3/s）
3 | EcoHAT_Channel_Routing_Procedure | LCM暴雨径流 | 马斯京根河道汇流函数 | 依照马斯京根方法计算流域出口径流量 | 1） Q，流域出口总径流量，文本（m3/s）
4 | EcoHAT_Ecan_Procedure | 分布式时变增益模型 | 植被截留蒸发函数 | 计算降水发生后，植被的截留蒸发量 | 1） Ecan植被截留蒸发量栅格（mm）
5 | EcoHAT_EffectivePre_Procedure | 分布式时变增益模型 | 地表有效降雨量函数 | 计算降水发生后，能够到达地表进的降雨量 | 1) Pe 地面有效降雨栅格（mm）
6 | EcoHAT_ETa_Procedure | 分布式时变增益模型 | 地表实际蒸散发函数 | 计算地表实际发生的蒸散发量 | 1） ETa 实际蒸散发量栅格（mm）
7 | EcoHAT_SWC_Procedure | 分布式时变增益模型 | 土壤水模拟函数 | 将土壤分为三层，模拟不同层土壤含水量。 | 1） x为表层土壤含水量栅格（mm）
2） y为下层土壤含水量栅格（mm）
3） z为深层土壤含水量栅格（mm）
8 | EcoHAT_Runoff_Procedure | 分布式时变增益模型 | 产流计算函数 | 模拟计算地表和土壤中的产流。 | 1) Rs地表径流栅格（mm）
2) Rss表层壤中流栅格（mm）
3) Rds下层壤中流栅格（mm）
4) Rg深层壤中流栅格（mm）
5) R栅格总产流栅格（mm）
9 | EcoHAT_Rs_Process | 土壤水分运移计算 | 太阳净辐射函数 | 计算太阳辐射 | 逐日太阳辐射，Rs_instant_日期
10 | EcoHAT_Rn_Process | 土壤水分运移计算 | 地表净辐射函数 | 计算地表净辐射 | 逐日地表净辐射，Rn_instant_日期
11 | EcoHAT_RootDepth_Process | 土壤水分运移计算 | 根系深度函数 | 计算根系深度 | 逐日根系深度，RootDepth_日期
12 | EcoHAT_VF_Process | 土壤水分运移计算 | 植被盖度函数 | 计算植被盖度 | 逐日植被盖度，Vegcover_日期
13 | EcoHAT_Interception_Process | 土壤水分运移计算 | 植被截留函数 | 计算植被截留 | 逐日植被截留量，Interception_日期
14 | EcoHAT_ETp_Process | 土壤水分运移计算 | 潜在蒸散发函数 | 计算潜在蒸散发 | 逐日潜在蒸散发，ETp_instant_日期
15 | EcoHAT_Eps_Process | 土壤水分运移计算 | 土壤蒸发函数 | 计算土壤蒸发 | 逐日土壤蒸发，Eps_instant_日期
16 | EcoHAT_Soil_moisture_init_Process | 土壤水分运移计算 | 土壤水初始化函数 | 计算初始土壤水含量 | 逐日逐层土壤初始含水量，Soil_moisture_layer1_日期
17 | EcoHAT_Richards_Water_Movement_Process | 土壤水分运移计算 | 土壤水分运移计算函数 | 计算逐日逐层的土壤水含量，以及实际蒸发与蒸腾量 | 逐日的潜在蒸散发、实际土壤蒸发和植被蒸腾，Etp_daily_日期，Eps_daily_日期，Etree_daily_日期；
逐日逐层的土壤含水量，Soil_moisture_layer1_日期
18 | EcoHAT_C_Factor_Procedure | MUSLE土壤侵蚀计算 | 覆盖-管理因子函数 | 计算覆盖-管理因子C。 | C_0覆盖-管理因子因子，栅格，浮点型，取值0-1,无量纲。
19 | EcoHAT_K_Factor_Procedure | MUSLE土壤侵蚀计算 | 土壤可蚀性函数 | 计算土壤可蚀性因子K。 | K_0土壤可蚀性，栅格,浮点型, (0.013 t*m^2*h/(m^3*t*cm))。
20 | EcoHAT_LCM_Rs_Procedure | MUSLE土壤侵蚀计算 | 地表径流函数 | 计算地表径流Rs。 | Rs地表径流量，栅格，浮点型(mm)。
21 | EcoHAT_LS_Factor_Procedure | MUSLE土壤侵蚀计算 | 地形因子函数 | 计算坡度S和坡长L因子的乘积。 | LS_0地形因子(坡长因子L和坡度因子S的乘积)，栅格，浮点型，无量纲。
22 | EcoHAT_P_Factor_Procedure | MUSLE土壤侵蚀计算 | 水土保持措施因子函数 | 计算水土保持措施因子P。 | P_0水土保持措施因子，栅格，浮点型，取值0-1，无量纲。
23 | EcoHAT_Time_Overland_Procedure | MUSLE土壤侵蚀计算 | 坡面栅格汇流时间函数 | 计算坡面栅格汇流时间。 | Tov_0坡面栅格汇流时间，栅格，浮点型 (h)
24 | EcoHAT_Sed_Overland_Procedure | MUSLE土壤侵蚀计算 | 坡面侵蚀产沙函数 | 计算坡面侵蚀产沙。 | Sed坡面侵蚀产沙，栅格，浮点型(t)
25 | EcoHAT_Fert_N_Procedure | 土壤氮素迁移转化 | 农田施氮肥函数 | 计算施肥后土壤上层硝态氮含量和氨氮含量。 | 1） NO3_U当日土壤上层硝态氮含量，栅格（kg/ha）
2） NH4_U当日土壤上层氨氮含量，栅格（kg/ha）
26 | EcoHAT_Nuptake_Procedure | 土壤氮素迁移转化 | 植物对氮元素的吸收函数 | 计算不同植被生产力分配、植物凋落和不同植被对于氮素的吸收。 | 1） Nup当日植被生长吸收的氮，栅格（kg/ha）
2） NO3_U当日上层土壤硝态氮含量，栅格（kg/ha）
3） NO3_L当日上层土壤硝态氮含量，栅格（kg/ha）
4） Lit当日植被凋落物，栅格（kg/ha）
5） FB当日叶片分配的NPP，栅格（gC/m2）
27 | EcoHAT_Nmindn_Procedure | 土壤氮素迁移转化 | 氮的矿化&分解、反硝化函数 | 计算土壤中氮的矿化&分解、反硝化过程。 | 1） NO3_U当日土壤上层硝态氮含量，栅格（kg/ha）
2） NO3_L当日土壤下层硝态氮含量，栅格（kg/ha）
3） ONA_U当日土壤上层活跃态有机氮含量，栅格（kg/ha）
4） ONA_L当日土壤下层活跃态有机氮含量，栅格（kg/ha）
5） ONS_U当日土壤上层稳定态有机氮含量，栅格（kg/ha）
6） ONS_L当日土壤下层稳定态有机氮含量，栅格（kg/ha）
7） ONF_U当日土壤上层新鲜有机氮含量，栅格（kg/ha）
8） Lit当日植被凋落物，栅格（kg/ha）
9） NH4_U当日土壤上层氨氮含量，栅格（kg/ha）
10）NH4_L当日土壤下层氨氮含量，栅格（kg/ha）
28 | EcoHAT_NitvoN_Procedure | 土壤氮素迁移转化 | 氮的硝化&氨化函数 | 计算氮的硝化&氨化过程。 | 1） NO3_U当日上层土壤硝态氮含量，栅格（kg/ha）
2） NO3_L当日下层土壤硝态氮含量，栅格（kg/ha）
3） NH4_U当日上层土壤氨氮含量，栅格（kg/ha）
4） NH4_L当日上层土壤氨氮含量，栅格（kg/ha）
29 | EcoHAT_Nrainfall_Procedure | 土壤氮素迁移转化 | 氮的大气沉降 | 计算氮的大气沉降过程 | 1） NO3_U当日土壤上层硝态氮含量栅格（kg/ha）
30 | EcoHAT_Nmove_Procedure | 土壤氮素迁移转化 | 溶解态氮迁移函数 | 溶解态氮随地表径流、渗漏和地下径流的流失量。 | 1） NO3_U当日土壤上层硝态氮含量，栅格（kg/ha）
2） NO3_L当日土壤下层硝态氮含量，栅格（kg/ha）
3） NO3surf当日随地表径流流失的硝态氮，栅格（kg/ha）
4） NO3lat当日随壤中流流失的硝态氮，栅格（kg/ha）
5） NO3perc当日随渗漏流失的硝态氮，栅格（kg/ha）
6） NO3gw当日随地下径流流失的硝态氮，栅格（kg/ha）
31 | EcoHAT_Erosion_ON_Procedure | 土壤氮素迁移转化 | 吸附态氮迁移函数 | 计算泥沙对氮的吸附量。 | 1） ONsurf当日随地表径流流失的有机氮，栅格（kg/ha）
2） ONF_U当日上层土壤新鲜有机氮含量，栅格（kg/ha）
3） ONS_U当日上层土壤稳定态有机氮含量，栅格（kg/ha）
4） ONA_U当日上层土壤活跃态有机氮含量，栅格（kg/ha）
32 | EcoHAT_Fert_P_Procedure | 土壤磷素迁移转化 | 磷素施肥函数 | 计算施肥后土壤上层可溶性磷的含量。 | 1） PSO_U当日上层可溶性磷栅格（kg/ha）
33 | EcoHAT_Puptake_Procedure | 土壤磷素迁移转化 | 生产力分配、植物凋落物计算和计算植物对磷元素的吸收函数 | 模拟计算不同植被生产力分配、植物凋落和不同植被对于磷素的吸收。 | 1) Pup当日植被生长吸收的磷栅格（kg/ha）
2） PSO_U当日上层可溶性磷栅格（kg/ha）
3） PSO_L当日下层可溶性磷栅格（kg/ha）
4） Lit当日植被凋落物栅格（kg/ha）
5） FB当日叶片分配的NPP栅格（kg/ha）
34 | EcoHAT_Pmindn_Procedure | 土壤磷素迁移转化 | 矿化分解函数 | 模拟计算土壤中有机质矿化和分解为不同形态磷。 | 1） PSO_U当日上层可溶性磷栅格（kg/ha）
2） PSO_L当日上层可溶性磷栅格（kg/ha）
1） OP_U当日上层有机磷栅格（kg/ha）
2） OP_L当日下层有机磷栅格（kg/ha）
3） OPF_U当日上层新鲜有机磷栅格（kg/ha）
4） Lit当日植被凋落物（kg/ha）
35 | EcoHAT_Pminr_Procedure | 土壤磷素迁移转化 | 溶解态与稳定态磷素在磷池内的转换函数 | 模拟计算磷池中溶解态磷和稳定态磷的相互转化。 | 1） PSO_U当日上层可溶性磷栅格（kg/ha）
2） PSO_L当日上层可溶性磷栅格（kg/ha）
3） MPA_U当日上层活跃态矿物质磷栅格（kg/ha）
4） MPA_L当日下层活跃态矿物质磷栅格（kg/ha）
5） MPS_U当日上层稳定态矿物质磷栅格（kg/ha）
6） MPS_L当日下层稳定态矿物质磷栅格（kg/ha）
36 | EcoHAT_Soil_Erosion_P_Procedure | 土壤磷素迁移转化 | 吸附态磷迁移计算函数 | 拟计算泥沙对磷的吸附量。 | 1) Psed当日泥沙吸附的磷栅格（kg/ha）
2) OPF_U当日上层新鲜有机磷栅格（kg/ha）
3) MPS_U当日上层稳定态矿物质磷栅格（kg/ha）
4) MPA_U当日上层活跃态矿物质磷栅格（kg/ha）
5) OP_U当日上层有机磷栅格（kg/ha）
37 | EcoHAT_Pmove_Procedure | 土壤磷素迁移转化 | 溶解态磷迁移函数 | 溶解态磷随地表径流、渗漏和地下径流的流失量。 | 1） PSO_U当日上层可溶性磷栅格（kg/ha）
2） PSOsurf 当日随地表径流流失的磷栅格（kg/ha）
3） PSOperc当日随渗漏流失的磷栅格（kg/ha）
4） PSOgw当日随地下径流流失的磷栅格（kg/ha）
38 | EcoHAT_Catchment_Function | 水压力模型 | 集水区函数 | 获取指定栅格上游集水区范围的函数 | 1） 指定栅格上游集水区范围的一维下标数组
39 | EcoHAT_Convenience_Function | 水压力模型 | 取水便利性函数 | 计算指定两个栅格之间的取水便利性。 | 1) 两点之间的取水便利性指数，结果为归一化值。
40 | EcoHAT_Dcell_Function | 水压力模型 | 下游栅格函数 | 计算指定栅格的下游栅格下标 | 指定栅格下游栅格的一维下标
41 | EcoHAT_Downcells_Function | 水压力模型 | 下游栅格数组函数 | 计算指定栅格下游的栅格序列。 | 指定栅格下游所有栅格的一维下标数组
42 | EcoHAT_Intersect_Function | 水压力模型 | 交集函数 | 求两个数组的交集 | 两个数组的交集，无交集则返回-1
43 | EcoHAT_Supp_Function | 水压力模型 | 补集函数 | 设有集合（数组）A和B，求属于A但是不属于B的元素 | 两个数组的补集，
44 | EcoHAT_Outcell_Function | 水压力模型 | 出水口函数 | 计算任意集水区的出水口 | 出水口一维下标的集合
45 | EcoHAT_Rregion_Function | 水压力模型 | 合理取水范围函数 | 计算指定用水单元的合理取水范围 | 合理取水范围一维下标的集合
46 | EcoHAT_Waterstress_Procedure | 水压力模型 | 水压力模型主函数 | 计算栅格单元的水压力 | 1）栅格水压力
2）流域出口径流量
47 | ecohurban_DirectSink_procedure | 城市雨洪模型 | 流向修正函数 | 计算城市流域各栅格流向,修正道路栅格流向,包括源汇信息提取（第一步计算）。 | 1）sink2 二维栅格格式,浮点型,洼地点空间分布图像文件,单位:无量纲
2）fdirfill 二维栅格格式,整型,修正后的流向图像文件,单位:无量纲
3）sink0 文本格式,洼地点信息文本文件,单位:无量纲
4）roadpoint_topo 文本格式,道路-交点拓扑文本文件,单位:无量纲
5）pointroad_topo 文本格式,交点-道路拓扑文本文件,单位:无量纲
48 | ecohurban_NodeControlArea_procedure | 城市雨洪模型 | 道路节点控制面积及距离属性获取函数 | 获取各个道路交点的实际控制面积和汇流最远距离、每个栅格所属控制结点分类及到其控制结点的距离（第二步计算）。 | 1）node_flag 二维栅格格式,浮点型,每个栅格所属控制结点分类图像文件,单位:无量纲
2）node_dis 二维栅格格式,长整型,每个栅格到其控制结点的距离图像文件,单位:米
3）junct_area 文本格式,浮点型,控制结点控制面积文本文件,面积单位:(平方米)
4）length 文本格式,浮点型,每个控制结点控制面积内汇流最远距离文本文件,单位:米
49 | ecohurban_SinkContribution_procedure | 城市雨洪模型 | 洼地点贡献区域获取函数 | 搜索各个洼地贡献区内的所有结点,并计算所有贡献节点到其洼地点的距离。 | 1）sink_basin 二维栅格格式,浮点型,集水区图像文件,单位:无量纲
2）contribution2 文本格式,浮点型,贡献区域文本文件（多个文本）
50 | ecohurban_IsoChrone_procedure | 城市雨洪模型 | 等流时计算函数 | 计算各道路集水区等流时线流量过程（第四步计算）。 | 1）QT 道路集水区等流时线时段流量过程结果,文本文件,浮点型,单位：m3/s
51 | ecohurban_RoadRoutingModel_procedure | 城市雨洪模型 | 道路汇流函数 | 道路汇流（第五步计算）。 | 1）Q_Sink 所有洼地点时段流量过程结果,文本文件,浮点型,单位：m3/s
52 | EocHAT_aehra | 河流生态水文 | 改进的生态水力半径法 | 计算年内逐月生态需水量
53 | mpfitfun | 河流生态水文 | 质心法定二维生态属性权重 | 计算水生物优势度权重
54 | habitat_factor_priority | 河流生态水文 | 栖息地因子生态修复优先度 | 挑选水生态修复优先因子与优先区